## FBO
FOX STEP KM = PRO LAMELOVÉ VÝMĚNÍKY bez ventilátoru
VÝPOČET TOPNÉHO VÝKONUNÁSTĚNNÉHO KONVEKTORU PANEL (FOXTER)
POČÍTÁ: TOPNÝ VÝKON
dle Vašeho zadání
Návod: Přepište Vaše hodnoty do políček s červeným číslem a šedým podkladem
ZADÁNÍ:
| Pro správný výpočet určete tyto parametry: | [8 empty] | vyplňte zde:
| 1 | Zvolit - požadovaná teplota interieru [°C] : | [8 empty] | ta | 20 |  | střední teplota vody: |  |  | 70 | °C
| 2 | Zvolit -vstupní teplota vody do tělesa [°C]: | [8 empty] | tw | 75 |  | teplota interieru: |  |  | 20 | °C
| 3 | Zvolit -teplotní spád [°C]: | [8 empty] | ∆t | 10
| 4 | Zvolit -délka [mm]: | [8 empty] | L | 800 | 600
| 5 | celková výška | [8 empty] | H | 175 | 10.5
| Vypočítaný topný výkon ve Wattech | [36 empty] | 800 | 900 | 1000 | 1100 | 1200 | 1300 | 1400 | 1500 | 1600 | 1700 | 1800 | 1900 | 2000 | 2100 | 2200 | 2300 | 2400 | 2500 | 2600 | 2700 | 2800 | 2900 | 3000
| KÓD VÝROBKU | [7 empty] | PŘIROZENÁ KONVEKCE | [27 empty] | 1.4722 | 1.1448 | 1.3492 | 1.5536 | 1.7581 | 1.9625 | 2.1669 | 2.3713 | 2.5758 | 2.7802 | 2.9846 | 3.189 | 3.3935 | 3.5979 | 3.8023 | 4.0067 | 4.2112 | 4.4156 | 4.62 | 4.8244 | 5.0289 | 5.2333 | 5.4377 | 5.6421
|  | výměník | - | H | - | L | - | D | L (mm) | 800 | 900 | 1000 | 1100 | 1200 | 1300 | 1400 | 1500 | 1600 | 1700 | 1800 | 1900 | 2000 | 2100 | 2200 | 2300 | 2400 | 2500 | 2600 | 2700 | 2800 | 2900 | 3000 |  |  |  |  | 1.4616 | 1.2732 | 1.5006 | 1.728 | 1.9553 | 2.1827 | 2.41 | 2.6374 | 2.8648 | 3.0921 | 3.3195 | 3.5469 | 3.7742 | 4.0016 | 4.2289 | 4.4563 | 4.6837 | 4.911 | 5.1384 | 5.3658 | 5.5931 | 5.8205 | 6.0478 | 6.2752
| FPA- | 1010 | - | 200 | - | L | - | 130 | H= 200 mm | 363.0328 | 427.8601 | 492.6874 | 557.5147 | 622.342 | 687.1693 | 751.9965 | 816.8238 | 881.6511 | 946.4784 | 1011.3057 | 1076.133 | 1140.9603 | 1205.7876 | 1270.6148 | 1335.4421 | 1400.2694 | 1465.0967 | 1529.924 | 1594.7513 | 1659.5786 | 1724.4059 | 1789.2332 |  |  |  |  | 1.4511 | 1.373 | 1.6182 | 1.8634 | 2.1086 | 2.3537 | 2.5989 | 2.8441 | 3.0893 | 3.3345 | 3.5797 | 3.8248 | 4.07 | 4.3152 | 4.5604 | 4.8056 | 5.0507 | 5.2959 | 5.5411 | 5.7863 | 6.0315 | 6.2767 | 6.5218 | 6.767
| FPA- | 1010 | - | 300 | - | L | - | 130 | H= 300 mm | 387.3663 | 456.5389 | 525.7114 | 594.884 | 664.0566 | 733.2291 | 802.4017 | 871.5742 | 940.7468 | 1009.9193 | 1079.0919 | 1148.2645 | 1217.437 | 1286.6096 | 1355.7821 | 1424.9547 | 1494.1272 | 1563.2998 | 1632.4724 | 1701.6449 | 1770.8175 | 1839.99 | 1909.1626 |  |  |  |  | 1.4406 | 1.4558 | 1.7157 | 1.9757 | 2.2357 | 2.4956 | 2.7556 | 3.0155 | 3.2755 | 3.5354 | 3.7954 | 4.0554 | 4.3153 | 4.5753 | 4.8352 | 5.0952 | 5.3552 | 5.6151 | 5.8751 | 6.135 | 6.395 | 6.655 | 6.9149 | 7.1749
|  | 1020 | [7 empty] | 705.0067 | 830.9008 | 956.7948 | 1082.6889 | 1208.5829 | 1334.477 | 1460.371 | 1586.2651 | 1712.1592 | 1838.0532 | 1963.9473 | 2089.8413 | 2215.7354 | 2341.6294 | 2467.5235 | 2593.4175 | 2719.3116 | 2845.2056
| FPA- | 1010 | - | 400 | - | L | - | 130 | H= 400 mm | 400.9143 | 472.5061 | 544.0979 | 615.6898 | 687.2816 | 758.8734 | 830.4652 | 902.0571 | 973.6489 | 1045.2407 | 1116.8326 | 1188.4244 | 1260.0162 | 1331.6081 | 1403.1999 | 1474.7917 | 1546.3836 | 1617.9754 | 1689.5672 | 1761.1591 | 1832.7509 | 1904.3427 | 1975.9346 |  |  |  |  | 1.43 | 1.5271 | 1.7998 | 2.0725 | 2.3452 | 2.6178 | 2.8905 | 3.1632 | 3.4359 | 3.7086 | 3.9813 | 4.254 | 4.5267 | 4.7994 | 5.0721 | 5.3448 | 5.6175 | 5.8902 | 6.1629 | 6.4355 | 6.7082 | 6.9809 | 7.2536 | 7.5263
|  | 1020 | [7 empty] | 729.6639 | 859.9611 | 990.2582 | 1120.5553 | 1250.8525 | 1381.1496 | 1511.4467 | 1641.7439 | 1772.041 | 1902.3381 | 2032.6353 | 2162.9324 | 2293.2295 | 2423.5267 | 2553.8238 | 2684.1209 | 2814.4181 | 2944.7152
| FPA- | 1010 | - | 500 | - | L | - | 130 | H= 500 mm | 407.9715 | 480.8235 | 553.6756 | 626.5276 | 699.3797 | 772.2317 | 845.0838 | 917.9358 | 990.7878 | 1063.6399 | 1136.4919 | 1209.344 | 1282.196 | 1355.0481 | 1427.9001 | 1500.7522 | 1573.6042 | 1646.4563 | 1719.3083 | 1792.1604 | 1865.0124 | 1937.8645 | 2010.7165
|  | 1020 | [7 empty] | 742.5081 | 875.0988 | 1007.6895 | 1140.2802 | 1272.871 | 1405.4617 | 1538.0524 | 1670.6432 | 1803.2339 | 1935.8246 | 2068.4153 | 2201.0061 | 2333.5968 | 2466.1875 | 2598.7782 | 2731.369 | 2863.9597 | 2996.5504
| FPA- | 1010 | - | 600 | - | L | - | 130 | H= 600 mm | 410.571 | 483.8873 | 557.2035 | 630.5198 | 703.836 | 777.1523 | 850.4685 | 923.7848 | 997.1011 | 1070.4173 | 1143.7336 | 1217.0498 | 1290.3661 | 1363.6823 | 1436.9986 | 1510.3148 | 1583.6311 | 1656.9473 | 1730.2636 | 1803.5799 | 1876.8961 | 1950.2124 | 2023.5286
|  | 1020 | [7 empty] | 747.2393 | 880.6748 | 1014.1104 | 1147.546 | 1280.9816 | 1414.4172 | 1547.8528 | 1681.2883 | 1814.7239 | 1948.1595 | 2081.5951 | 2215.0307 | 2348.4663 | 2481.9018 | 2615.3374 | 2748.773 | 2882.2086 | 3015.6442
[9 empty] | MODEL S PŘIDANOU VENTILÁTOROVOU VLOŽKOU | [27 empty] | 1.1087 | 9.8152 | 11.5679 | 13.3206 | 15.0733 | 16.826 | 18.5787 | 20.3314 | 22.0841 | 23.8368 | 25.5895 | 27.3422 | 29.095 | 30.8477 | 32.6004 | 34.3531 | 36.1058 | 37.8585 | 39.6112 | 41.3639 | 43.1166 | 44.8693 | 46.622 | 48.3747
|  | výměník | - | H | - | L | - | D | délka konvektoru L (mm) | 800 | 900 | 1000 | 1100 | 1200 | 1300 | 1400 | 1500 | 1600 | 1700 | 1800 | 1900 | 2000 | 2100 | 2200 | 2300 | 2400 | 2500 | 2600 | 2700 | 2800 | 2900 | 3000 |  |  |  |  | 1.1114 | 10.1033 | 11.9074 | 13.7116 | 15.5157 | 17.3199 | 19.124 | 20.9282 | 22.7323 | 24.5365 | 26.3406 | 28.1448 | 29.9489 | 31.7531 | 33.5573 | 35.3614 | 37.1656 | 38.9697 | 40.7739 | 42.578 | 44.3822 | 46.1863 | 47.9905 | 49.7946
| FPA-Q- | 1010 | - | 200 | - | L | - | 130 | H= 200 mm | 750.837 | 884.915 | 1018.9931 | 1153.0711 | 1287.1491 | 1421.2272 | 1555.3052 | 1689.3832 | 1823.4613 | 1957.5393 | 2091.6173 | 2225.6954 | 2359.7734 | 2493.8514 | 2627.9295 | 2762.0075 | 2896.0855 | 3030.1636 | 3164.2416 | 3298.3196 | 3432.3977 | 3566.4757 | 3700.5537 |  |  |  |  | 1.1141 | 10.3128 | 12.1543 | 13.9959 | 15.8375 | 17.6791 | 19.5206 | 21.3622 | 23.2038 | 25.0453 | 26.8869 | 28.7285 | 30.57 | 32.4116 | 34.2532 | 36.0947 | 37.9363 | 39.7779 | 41.6194 | 43.461 | 45.3026 | 47.1441 | 48.9857 | 50.8273
| FPA-Q- | 1010 | - | 300 | - | L | - | 130 | H= 300 mm | 781.0823 | 920.5613 | 1060.0403 | 1199.5192 | 1338.9982 | 1478.4772 | 1617.9562 | 1757.4352 | 1896.9141 | 2036.3931 | 2175.8721 | 2315.3511 | 2454.8301 | 2594.309 | 2733.788 | 2873.267 | 3012.746 | 3152.225 | 3291.7039 | 3431.1829 | 3570.6619 | 3710.1409 | 3849.6199 |  |  |  |  | 1.1168 | 10.4783 | 12.3494 | 14.2205 | 16.0917 | 17.9628 | 19.8339 | 21.705 | 23.5761 | 25.4473 | 27.3184 | 29.1895 | 31.0606 | 32.9318 | 34.8029 | 36.674 | 38.5451 | 40.4162 | 42.2874 | 44.1585 | 46.0296 | 47.9007 | 49.7719 | 51.643
|  | 1020 | [7 empty] | 1421.5698 | 1675.4215 | 1929.2733 | 2183.125 | 2436.9767 | 2690.8285 | 2944.6802 | 3198.532 | 3452.3837 | 3706.2355 | 3960.0872 | 4213.939 | 4467.7907 | 4721.6424 | 4975.4942 | 5229.3459 | 5483.1977 | 5737.0494
| FPA-Q- | 1010 | - | 400 | - | L | - | 130 | H= 400 mm | 805.7462 | 949.6294 | 1093.5127 | 1237.3959 | 1381.2791 | 1525.1624 | 1669.0456 | 1812.9289 | 1956.8121 | 2100.6954 | 2244.5786 | 2388.4618 | 2532.3451 | 2676.2283 | 2820.1116 | 2963.9948 | 3107.8781 | 3251.7613 | 3395.6446 | 3539.5278 | 3683.411 | 3827.2943 | 3971.1775 |  |  |  |  | 1.1195 | 10.6155 | 12.5111 | 14.4067 | 16.3023 | 18.198 | 20.0936 | 21.9892 | 23.8848 | 25.7805 | 27.6761 | 29.5717 | 31.4673 | 33.3629 | 35.2586 | 37.1542 | 39.0498 | 40.9454 | 42.841 | 44.7367 | 46.6323 | 48.5279 | 50.4235 | 52.3192
|  | 1020 | [7 empty] | 1466.458 | 1728.3255 | 1990.193 | 2252.0605 | 2513.928 | 2775.7955 | 3037.663 | 3299.5306 | 3561.3981 | 3823.2656 | 4085.1331 | 4347.0006 | 4608.8681 | 4870.7356 | 5132.6031 | 5394.4706 | 5656.3381 | 5918.2056
| FPA-Q- | 1010 | - | 500 | - | L | - | 130 | H= 500 mm | 827.3702 | 975.1149 | 1122.8596 | 1270.6043 | 1418.349 | 1566.0936 | 1713.8383 | 1861.583 | 2009.3277 | 2157.0724 | 2304.8171 | 2452.5617 | 2600.3064 | 2748.0511 | 2895.7958 | 3043.5405 | 3191.2851 | 3339.0298 | 3486.7745 | 3634.5192 | 3782.2639 | 3930.0086 | 4077.7532
|  | 1020 | [7 empty] | 1505.8138 | 1774.7091 | 2043.6045 | 2312.4998 | 2581.3951 | 2850.2904 | 3119.1857 | 3388.0811 | 3656.9764 | 3925.8717 | 4194.767 | 4463.6624 | 4732.5577 | 5001.453 | 5270.3483 | 5539.2436 | 5808.139 | 6077.0343
| FPA-Q- | 1010 | - | 600 | - | L | - | 130 | H= 600 mm | 847.1037 | 998.3723 | 1149.6408 | 1300.9093 | 1452.1778 | 1603.4464 | 1754.7149 | 1905.9834 | 2057.2519 | 2208.5205 | 2359.789 | 2511.0575 | 2662.326 | 2813.5946 | 2964.8631 | 3116.1316 | 3267.4001 | 3418.6687 | 3569.9372 | 3721.2057 | 3872.4742 | 4023.7428 | 4175.0113
|  | 1020 | [7 empty] | 1541.7288 | 1817.0375 | 2092.3462 | 2367.6549 | 2642.9637 | 2918.2724 | 3193.5811 | 3468.8898 | 3744.1985 | 4019.5072 | 4294.816 | 4570.1247 | 4845.4334 | 5120.7421 | 5396.0508 | 5671.3595 | 5946.6682 | 6221.977
4.8092
9.6886
FOX PANEL Topné výkony [W]
| KÓD VÝROBKU | [7 empty] | PŘIROZENÁ KONVEKCE
|  | výměník | - | H | - | L | - | D | L (mm) | 800 | 900 | 1000 | 1100 | 1200 | 1300 | 1400 | 1500 | 1600 | 1700 | 1800 | 1900 | 2000 | 2100 | 2200 | 2300 | 2400 | 2500 | 2600 | 2700 | 2800 | 2900 | 3000 | [17 empty] | 32.4756 | 34.2899 | 36.1042 | 37.9184 | 39.7327 | 41.547 | 43.3613 | 45.1756 | 46.9898
200 mm | FPA | 1010 | - | 200 | - | L | - | 130 | 75/65/20°C | 363.0328 | 427.8601 | 492.6874 | 557.5147 | 622.342 | 687.1693 | 751.9965 | 816.8238 | 881.6511 | 946.4784 | 1011.3057 | 1076.133 | 1140.9603 | 1205.7876 | 1270.6148 | 1335.4421 | 1400.2694 | 1465.0967 | 1529.924 | 1594.7513 | 1659.5786 | 1724.4059 | 1789.2332 | [17 empty] | 42.3595 | 44.7259 | 47.0924 | 49.4588 | 51.8253 | 54.1917 | 56.5582 | 58.9246 | 61.2911
[9 empty] | 55/45/20°C | 171.1355 | 201.6954 | 232.2553 | 262.8153 | 293.3752 | 323.9351 | 354.495 | 385.0549 | 415.6148 | 446.1747 | 476.7347 | 507.2946 | 537.8545 | 568.4144 | 598.9743 | 629.5342 | 660.0941 | 690.6541
H= 300 mm | FPA | 1010 | - | 300 | - | L | - | 130 | 75/65/20°C | 387.3663 | 456.5389 | 525.7114 | 594.884 | 664.0566 | 733.2291 | 802.4017 | 871.5742 | 940.7468 | 1009.9193 | 1079.0919 | 1148.2645 | 1217.437 | 1286.6096 | 1355.7821 | 1424.9547 | 1494.1272 | 1563.2998 | 1632.4724 | 1701.6449 | 1770.8175 | 1839.99 | 1909.1626 | [17 empty] | 2.2 | 2.3 | 2.4 | 2.5 | 2.6 | 2.7 | 2.8 | 2.9 | 3
|  | 1020 | [7 empty] | 705.0067 | 830.9008 | 956.7948 | 1082.6889 | 1208.5829 | 1334.477 | 1460.371 | 1586.2651 | 1712.1592 | 1838.0532 | 1963.9473 | 2089.8413 | 2215.7354 | 2341.6294 | 2467.5235 | 2593.4175 | 2719.3116 | 2845.2056
|  | 1010 | [6 empty] | 55/45/20°C | 183.5979 | 216.3832 | 249.1686 | 281.9539 | 314.7393 | 347.5246 | 380.31 | 413.0953 | 445.8806 | 478.666 | 511.4513 | 544.2367 | 577.022 | 609.8073 | 642.5927 | 675.378 | 708.1634 | 740.9487
|  | 1020 | [7 empty] | 334.1482 | 393.8175 | 453.4868 | 513.1562 | 572.8255 | 632.4948 | 692.1641 | 751.8334 | 811.5028 | 871.1721 | 930.8414 | 990.5107 | 1050.18 | 1109.8494 | 1169.5187 | 1229.188 | 1288.8573 | 1348.5266
H= 400 mm | FPA | 1010 | - | 400 | - | L | - | 130 | 75/65/20°C | 400.9143 | 472.5061 | 544.0979 | 615.6898 | 687.2816 | 758.8734 | 830.4652 | 902.0571 | 973.6489 | 1045.2407 | 1116.8326 | 1188.4244 | 1260.0162 | 1331.6081 | 1403.1999 | 1474.7917 | 1546.3836 | 1617.9754 | 1689.5672 | 1761.1591 | 1832.7509 | 1904.3427 | 1975.9346
|  | 1020 | [7 empty] | 729.6639 | 859.9611 | 990.2582 | 1120.5553 | 1250.8525 | 1381.1496 | 1511.4467 | 1641.7439 | 1772.041 | 1902.3381 | 2032.6353 | 2162.9324 | 2293.2295 | 2423.5267 | 2553.8238 | 2684.1209 | 2814.4181 | 2944.7152
|  | 1010 | [6 empty] | 55/45/20°C | 191.0411 | 225.1556 | 259.27 | 293.3845 | 327.499 | 361.6135 | 395.728 | 429.8424 | 463.9569 | 498.0714 | 532.1859 | 566.3004 | 600.4148 | 634.5293 | 668.6438 | 702.7583 | 736.8728 | 770.9872
|  | 1020 | [7 empty] | 347.6948 | 409.7831 | 471.8715 | 533.9598 | 596.0482 | 658.1365 | 720.2249 | 782.3132 | 844.4016 | 906.49 | 968.5783 | 1030.6667 | 1092.755 | 1154.8434 | 1216.9317 | 1279.0201 | 1341.1084 | 1403.1968
H= 500 mm | FPA | 1010 | - | 500 | - | L | - | 130 | 75/65/20°C | 407.9715 | 480.8235 | 553.6756 | 626.5276 | 699.3797 | 772.2317 | 845.0838 | 917.9358 | 990.7878 | 1063.6399 | 1136.4919 | 1209.344 | 1282.196 | 1355.0481 | 1427.9001 | 1500.7522 | 1573.6042 | 1646.4563 | 1719.3083 | 1792.1604 | 1865.0124 | 1937.8645 | 2010.7165 |  | 1015 | [15 empty] | 5.3252 | 5.6116 | 5.8979 | 6.1842 | 6.4705 | 6.7568 | 7.0431 | 7.3294 | 7.6157
|  | 1020 | [7 empty] | 742.5081 | 875.0988 | 1007.6895 | 1140.2802 | 1272.871 | 1405.4617 | 1538.0524 | 1670.6432 | 1803.2339 | 1935.8246 | 2068.4153 | 2201.0061 | 2333.5968 | 2466.1875 | 2598.7782 | 2731.369 | 2863.9597 | 2996.5504
|  | 1010 | [6 empty] | 55/45/20°C | 195.4495 | 230.3512 | 265.2528 | 300.1545 | 335.0562 | 369.9579 | 404.8596 | 439.7613 | 474.663 | 509.5647 | 544.4664 | 579.368 | 614.2697 | 649.1714 | 684.0731 | 718.9748 | 753.8765 | 788.7782
|  | 1020 | [7 empty] | 355.718 | 419.2391 | 482.7602 | 546.2812 | 609.8023 | 673.3234 | 736.8445 | 800.3655 | 863.8866 | 927.4077 | 990.9288 | 1054.4498 | 1117.9709 | 1181.492 | 1245.0131 | 1308.5342 | 1372.0552 | 1435.5763
H= 600 mm | FPA | 1010 | - | 600 | - | L | - | 130 | 75/65/20°C | 410.571 | 483.8873 | 557.2035 | 630.5198 | 703.836 | 777.1523 | 850.4685 | 923.7848 | 997.1011 | 1070.4173 | 1143.7336 | 1217.0498 | 1290.3661 | 1363.6823 | 1436.9986 | 1510.3148 | 1583.6311 | 1656.9473
|  | 1020 | [7 empty] | 747.2393 | 880.6748 | 1014.1104 | 1147.546 | 1280.9816 | 1414.4172 | 1547.8528 | 1681.2883 | 1814.7239 | 1948.1595 | 2081.5951 | 2215.0307 | 2348.4663 | 2481.9018 | 2615.3374 | 2748.773 | 2882.2086 | 3015.6442
|  | 1010 | [6 empty] | 55/45/20°C | 197.7628 | 233.0776 | 268.3924 | 303.7071 | 339.0219 | 374.3367 | 409.6515 | 444.9663 | 480.2811 | 515.5958 | 550.9106 | 586.2254 | 621.5402 | 656.855 | 692.1698 | 727.4846 | 762.7993 | 798.1141 | 1730.2636 | 1803.5799 | 1876.8961 | 1950.2124 | 2023.5286
|  | 1020 | [7 empty] | 359.9283 | 424.2012 | 488.4741 | 552.747 | 617.0199 | 681.2928 | 745.5657 | 809.8386 | 874.1115 | 938.3844 | 1002.6574 | 1066.9303 | 1131.2032 | 1195.4761 | 1259.749 | 1324.0219 | 1388.2948 | 1452.5677
MODEL S PŘIDANOU VENTILÁTOROVOU VLOŽKOU
|  | výměník | - | H | - | L | - | D | L (mm) | 800 | 900 | 1000 | 1100 | 1200 | 1300 | 1400 | 1500 | 1600 | 1700 | 1800 | 1900 | 2000 | 2100 | 2200 | 2300 | 2400 | 2500 | 2600 | 2700 | 2800 | 2900 | 3000
200 mm | FPA-Q | 1010 | - | 200 | - | L | - | 130 | 75/65/20°C | 750.837 | 884.915 | 1018.9931 | 1153.0711 | 1287.1491 | 1421.2272 | 1555.3052 | 1689.3832 | 1823.4613 | 1957.5393 | 2091.6173 | 2225.6954 | 2359.7734 | 2493.8514 | 2627.9295 | 2762.0075 | 2896.0855 | 3030.1636 | 3164.2416 | 3298.3196 | 3432.3977 | 3566.4757 | 3700.5537
[9 empty] | 55/45/20°C | 426.1691 | 502.2707 | 578.3723 | 654.474 | 730.5756 | 806.6772 | 882.7788 | 958.8805 | 1034.9821 | 1111.0837 | 1187.1853 | 1263.287 | 1339.3886 | 1415.4902 | 1491.5918 | 1567.6935 | 1643.7951 | 1719.8967
H= 300 mm | FPA-Q | 1010 | - | 300 | - | L | - | 130 | 75/65/20°C | 781.0823 | 920.5613 | 1060.0403 | 1199.5192 | 1338.9982 | 1478.4772 | 1617.9562 | 1757.4352 | 1896.9141 | 2036.3931 | 2175.8721 | 2315.3511 | 2454.8301 | 2594.309 | 2733.788 | 2873.267 | 3012.746 | 3152.225 | 3291.7039 | 3431.1829 | 3570.6619 | 3710.1409 | 3849.6199
|  | 1020 | [7 empty] | 1421.5698 | 1675.4215 | 1929.2733 | 2183.125 | 2436.9767 | 2690.8285 | 2944.6802 | 3198.532 | 3452.3837 | 3706.2355 | 3960.0872 | 4213.939 | 4467.7907 | 4721.6424 | 4975.4942 | 5229.3459 | 5483.1977 | 5737.0494
|  | 1010 | [6 empty] | 55/45/20°C | 442.725 | 521.7831 | 600.8411 | 679.8992 | 758.9572 | 838.0153 | 917.0733 | 996.1314 | 1075.1894 | 1154.2474 | 1233.3055 | 1312.3635 | 1391.4216 | 1470.4796 | 1549.5377 | 1628.5957 | 1707.6537 | 1786.7118
|  | 1020 | [7 empty] | 805.7596 | 949.6452 | 1093.5309 | 1237.4165 | 1381.3021 | 1525.1878 | 1669.0734 | 1812.9591 | 1956.8447 | 2100.7303 | 2244.616 | 2388.5016 | 2532.3873 | 2676.2729 | 2820.1585 | 2964.0442 | 3107.9298 | 3251.8155
H= 400 mm | FPA-Q | 1010 | - | 400 | - | L | - | 130 | 75/65/20°C | 805.7462 | 949.6294 | 1093.5127 | 1237.3959 | 1381.2791 | 1525.1624 | 1669.0456 | 1812.9289 | 1956.8121 | 2100.6954 | 2244.5786 | 2388.4618 | 2532.3451 | 2676.2283 | 2820.1116 | 2963.9948 | 3107.8781 | 3251.7613 | 3395.6446 | 3539.5278 | 3683.411 | 3827.2943 | 3971.1775 | 23.1604 | 24.7467 | 26.333 | 27.9194
|  | 1020 | [7 empty] | 1466.458 | 1728.3255 | 1990.193 | 2252.0605 | 2513.928 | 2775.7955 | 3037.663 | 3299.5306 | 3561.3981 | 3823.2656 | 4085.1331 | 4347.0006 | 4608.8681 | 4870.7356 | 5132.6031 | 5394.4706 | 5656.3381 | 5918.2056
|  | 1010 | [6 empty] | 55/45/20°C | 456.0753 | 537.5173 | 618.9593 | 700.4014 | 781.8434 | 863.2854 | 944.7274 | 1026.1694 | 1107.6115 | 1189.0535 | 1270.4955 | 1351.9375 | 1433.3795 | 1514.8215 | 1596.2636 | 1677.7056 | 1759.1476 | 1840.5896
|  | 1020 | [7 empty] | 830.0571 | 978.2815 | 1126.506 | 1274.7305 | 1422.9549 | 1571.1794 | 1719.4039 | 1867.6284 | 2015.8528 | 2164.0773 | 2312.3018 | 2460.5263 | 2608.7507 | 2756.9752 | 2905.1997 | 3053.4242 | 3201.6486 | 3349.8731
H= 500 mm | FPA-Q | 1010 | - | 500 | - | L | - | 130 | 75/65/20°C | 827.3702 | 975.1149 | 1122.8596 | 1270.6043 | 1418.349 | 1566.0936 | 1713.8383 | 1861.583 | 2009.3277 | 2157.0724 | 2304.8171 | 2452.5617 | 2600.3064 | 2748.0511 | 2895.7958 | 3043.5405 | 3191.2851 | 3339.0298 | 3486.7745 | 3634.5192 | 3782.2639 | 3930.0086 | 4077.7532
|  | 1020 | [7 empty] | 1505.8138 | 1774.7091 | 2043.6045 | 2312.4998 | 2581.3951 | 2850.2904 | 3119.1857 | 3388.0811 | 3656.9764 | 3925.8717 | 4194.767 | 4463.6624 | 4732.5577 | 5001.453 | 5270.3483 | 5539.2436 | 5808.139 | 6077.0343
|  | 1010 | [6 empty] | 55/45/20°C | 467.6697 | 551.1821 | 634.6945 | 718.207 | 801.7194 | 885.2319 | 968.7443 | 1052.2568 | 1135.7692 | 1219.2816 | 1302.7941 | 1386.3065 | 1469.819 | 1553.3314 | 1636.8438 | 1720.3563 | 1803.8687 | 1887.3812
|  | 1020 | [7 empty] | 851.1588 | 1003.1514 | 1155.1441 | 1307.1367 | 1459.1294 | 1611.122 | 1763.1146 | 1915.1073 | 2067.0999 | 2219.0926 | 2371.0852 | 2523.0779 | 2675.0705 | 2827.0631 | 2979.0558 | 3131.0484 | 3283.0411 | 3435.0337
H= 600 mm | FPA-Q | 1010 | - | 600 | - | L | - | 130 | 75/65/20°C | 847.1037 | 998.3723 | 1149.6408 | 1300.9093 | 1452.1778 | 1603.4464 | 1754.7149 | 1905.9834 | 2057.2519 | 2208.5205 | 2359.789 | 2511.0575 | 2662.326 | 2813.5946 | 2964.8631 | 3116.1316 | 3267.4001 | 3418.6687
|  | 1020 | [7 empty] | 1541.7288 | 1817.0375 | 2092.3462 | 2367.6549 | 2642.9637 | 2918.2724 | 3193.5811 | 3468.8898 | 3744.1985 | 4019.5072 | 4294.816 | 4570.1247 | 4845.4334 | 5120.7421 | 5396.0508 | 5671.3595 | 5946.6682 | 6221.977
|  | 1010 | [6 empty] | 55/45/20°C | 478.1641 | 563.5505 | 648.9369 | 734.3234 | 819.7098 | 905.0962 | 990.4827 | 1075.8691 | 1161.2556 | 1246.642 | 1332.0284 | 1417.4149 | 1502.8013 | 1588.1877 | 1673.5742 | 1758.9606 | 1844.3471 | 1929.7335 | 3569.9372 | 3721.2057 | 3872.4742 | 4023.7428 | 4175.0113
|  | 1020 | [7 empty] | 870.2586 | 1025.6619 | 1181.0652 | 1336.4685 | 1491.8718 | 1647.2752 | 1802.6785 | 1958.0818 | 2113.4851 | 2268.8884 | 2424.2917 | 2579.6951 | 2735.0984 | 2890.5017 | 3045.905 | 3201.3083 | 3356.7116 | 3512.115